## Key Analog Readings
Key | Key Resistance (Ω) | Current Draw (A) | Voltage at Pin (V) | Analog Reading | Actual Reading | OTHER VALUES | Value
C4 | 220 | 0.00048924 | 4.8924 | 1001 | 1001 | Divider Resistance (Ω) | 10000
C# | 157 | 0.00049227 | 4.9227 | 1007 | 1007 | Applied Voltage (V) | 5
D | 560 | 0.00047348 | 4.7348 | 969 | 969 | Error bound | -4
D# | 359 | 0.00048267 | 4.8267 | 988 | 988
E | 1000 | 0.00045455 | 4.5455 | 930 | 931
E# | 667 | 0.00046874 | 4.6874 | 959 | 960
F | 2000 | 0.00041667 | 4.1667 | 853 | 854
F# | 1400 | 0.0004386 | 4.386 | 897 | 896
G | 4700 | 0.00034014 | 3.4014 | 696 | 696
G# | 3200 | 0.00037879 | 3.7879 | 775 | 775
A | 10000 | 0.00025 | 2.5 | 512 | 509
A# | 6000 | 0.0003125 | 3.125 | 639 | 640
B | 14700 | 0.00020243 | 2.0243 | 414 | 412
B# | 8500 | 0.00027027 | 2.7027 | 553 | 552
C5 | 20000 | 0.00016667 | 1.6667 | 341 | 338
Short |  |  |  | 1023 | 1023
Key | Key Resistance (Ω) | Current Draw (A) | Voltage at Pin (V) | Analog Reading | Actual Reading
C5 | 20000 | 0.00016667 | 1.6667 | 341 | 338
B | 14700 | 0.00020243 | 2.0243 | 414 | 412
A | 10000 | 0.00025 | 2.5 | 512 | 509
B# | 8500 | 0.00027027 | 2.7027 | 553 | 552
A# | 6000 | 0.0003125 | 3.125 | 639 | 640
G | 4700 | 0.00034014 | 3.4014 | 696 | 696
G# | 3200 | 0.00037879 | 3.7879 | 775 | 775
F | 2000 | 0.00041667 | 4.1667 | 853 | 854
F# | 1400 | 0.0004386 | 4.386 | 897 | 896
E | 1000 | 0.00045455 | 4.5455 | 930 | 931
E# | 667 | 0.00046874 | 4.6874 | 959 | 960
D | 560 | 0.00047348 | 4.7348 | 969 | 969
D# | 359 | 0.00048267 | 4.8267 | 988 | 988
C4 | 220 | 0.00048924 | 4.8924 | 1001 | 1001
C# | 157 | 0.00049227 | 4.9227 | 1007 | 1007

## Note Frequencies
Note | Frequency (Hz) | Rounded
G3 | 196 | 196
G#3/Ab3 | 207.65 | 208
A3 | 220 | 220
A#3/Bb3 | 233.08 | 233
B3 | 246.94 | 247
C4 | 261.63 | 262
C#4/Db4 | 277.18 | 277
D4 | 293.66 | 294
D#4/Eb4 | 311.13 | 311
E4 | 329.63 | 330
F4 | 349.23 | 349
F#4/Gb4 | 369.99 | 370
G4 | 392 | 392
G#4/Ab4 | 415.3 | 415
A4 | 440 | 440
A#4/Bb4 | 466.16 | 466
B4 | 493.88 | 494
C5 | 523.25 | 523
C#5/Db5 | 554.37 | 554
D5 | 587.33 | 587
D#5/Eb5 | 622.25 | 622
E5 | 659.25 | 659
F5 | 698.46 | 698
F#5/Gb5 | 739.99 | 740
G5 | 783.99 | 784

## Key Analog Readings (4.7k)
Key | Key Resistance (Ω) | Current Draw (A) | Voltage at Pin (V) | Analog Reading | Actual Reading | OTHER VALUES | Value
C4 | 220 | 0.0010163 | 4.7764 | 977 |  | Divider Resistance (Ω) | 4700
C# | 157 | 0.0010294 | 4.8384 | 990 |  | Applied Voltage (V) | 5
D | 560 | 0.00095057 | 4.4677 | 914 |  | Error bound | -4
D# | 359 | 0.00098834 | 4.6452 | 950
E | 1000 | 0.00087719 | 4.1228 | 844
E# | 667 | 0.00093162 | 4.3786 | 896
F | 2000 | 0.00074627 | 3.5075 | 718
F# | 1400 | 0.00081967 | 3.8525 | 788
G | 4700 | 0.00053191 | 2.5 | 512
G# | 3200 | 0.00063291 | 2.9747 | 609
A | 10000 | 0.00034014 | 1.5986 | 327
A# | 6000 | 0.00046729 | 2.1963 | 449
B | 14700 | 0.00025773 | 1.2113 | 248
B# | 8500 | 0.00037879 | 1.7803 | 364
C5 | 20000 | 0.00020243 | 0.95142 | 195
Short |  |  |  | 1023
Key | Key Resistance (Ω) | Current Draw (A) | Voltage at Pin (V) | Analog Reading | Actual Reading
C5 | 20000 | 0.00020243 | 0.95142 | 195
B | 14700 | 0.00025773 | 1.2113 | 248
A | 10000 | 0.00034014 | 1.5986 | 327
B# | 8500 | 0.00037879 | 1.7803 | 364
A# | 6000 | 0.00046729 | 2.1963 | 449
G | 4700 | 0.00053191 | 2.5 | 512
G# | 3200 | 0.00063291 | 2.9747 | 609
F | 2000 | 0.00074627 | 3.5075 | 718
F# | 1400 | 0.00081967 | 3.8525 | 788
E | 1000 | 0.00087719 | 4.1228 | 844
E# | 667 | 0.00093162 | 4.3786 | 896
D | 560 | 0.00095057 | 4.4677 | 914
D# | 359 | 0.00098834 | 4.6452 | 950
C4 | 220 | 0.0010163 | 4.7764 | 977
C# | 157 | 0.0010294 | 4.8384 | 990